## Foglio1
Cavo RG174A/U
Tipo : | RG174A/U
Adatto per : | TRASMISSIONI RADIO DI PICCOLA POTENZA
PARAMETRI COSTRUTTIVI
Conduttore interno : | RAME 7x0,16mm
Dielettrico : | PE 1,5 +/- 0,05mm
Schermatura : | 88%
Guaina esterna | DIAM. 2,8 +/- 0,20mm
CARATTERISTICHE ELETTRICHE
Impedenza : | 50 ohm
Capacità : | 100 pF
Velocità di propagazione : | 66%
CARATTERISTICHE MECCANICHE
Colore : | NERO
Min.raggio di curvatura : | 15 MM
Materiale guaina : | PVC
Tipo conduttore : | TREFOLO
Tipo schermatura : | CALZA