## Foglio1
Cavo RG59C/U
Tipo : | RG59C/U
Adatto per : | TRASMISSIONI SEGNALI VIDEO PER MEDIA DISTANZA
PARAMETRI COSTRUTTIVI
Conduttore interno : | RAME 1x0,58mm
Dielettrico : | PE 3,70 +/- 0,10mm
Schermatura : | 94%
Guaina esterna | DIAM. 6,15 +/- 0,20mm
CARATTERISTICHE ELETTRICHE
Impedenza : | 75 ohm
Capacità : | 66 Pf
Velocità di propagazione : | 66%
CARATTERISTICHE MECCANICHE
Colore : | NERO
Min.raggio di curvatura : | 30 MM
Materiale guaina : | PVC
Tipo conduttore : | RIGIDO
Tipo schermatura : | CALZA + FOGLIO